## 封-1 招标工程量清单封面
|  | 北京协和医院东单院区外科楼南侧地埋蒸汽管道更换工程 |  | 工程
招标工程量清单
| 招 标 人： |  | 中国医学科学院北京协和医院
(单位盖章)
造价咨询人：
(单位盖章)
年 月 日
封—1

## 4.4工程项目清单汇总表
工程项目清单汇总表
工程名称：北京协和医院东单院区外科楼南侧地埋蒸汽管道更换工程 | [5 empty] | 第 1 页 共 1 页
序号 | 项目名称 | 金额 （元） | 其中：
|  |  | 暂估价 （元） | 建筑垃圾 运输处置费 （元） | 规费（元）
[5 empty] | 规费 |  | 其中：农民工工伤保险
1 | 分部分项工程
1.1 | 北京协和医院东单院区外科楼南侧地埋蒸汽管道更换工程
2 | 措施项目
2.1 | 其中：单价措施项目
2.2 | 其中：安全文明施工费
2.3 | 其中：施工垃圾场外运输和消纳费
3 | 其他项目
3.1 | 其中：暂列金额（不包括计日工）
3.2 | 其中：专业工程暂估价
3.3 | 其中：计日工
3.4 | 其中：总承包服务费
4 | 税金
招标控制价合计=1+2+3+4

## 4.9 总价措施项目清单与计价汇总表
总价措施项目清单与计价汇总表
工程名称：北京协和医院东单院区外科楼南侧地埋蒸汽管道更换工程 | [5 empty] | 第 1 页 共 1 页
序号 |  | 项目 编码 | 子目名称 | 不含税金额 （元） | 含税金额 （元） |  | 备注
1 |  |  | 安全文明施工 |  |  |  | 明细详见表4.9-1
2 |  |  | 现场管理费 |  |  |  | 明细详见表4.12
3 |  |  | 施工垃圾场外运输和消纳费 |  |  |  | 明细详见表4.9-2
4 |  |  | 脚手架工程费 |  |  |  | 明细详见表4.12
合计
注： | 1.在“不含税金额”中填写对应措施费用。除“安全文明施工费”及“施工垃圾场外运输和消纳费”由表4.9-1及表4.9-2带入数据外，其他均应逐项在表“4.12总价措施项目报价组成分析表”中列明施工方案出处及计算方法。 2.投标人的安全文明施工费、赶工增加费（如有）不得作为让利因素。

## 4.9-1 安全文明施工费明细表-190号文
安全文明施工费明细表
工程名称：北京协和医院东单院区外科楼南侧地埋蒸汽管道更换工程 | [6 empty] | 第 1 页 共 1 页
序号 |  |  | 项目编码 | 子目名称 | 不含税金额（元） |  |  |  |  | 含税金额 （元） | 备注
[5 empty] | 实际成本 （元） | 企业管理费 （元） |  | 利润 （元） | 小计 （元）
1 |  |  |  | 管理目标等级（达标）对应的《图集》标准内项目措施费
其中 |  | 1.1 |  | 安全施工费
|  | 1.2 |  | 文明施工费
|  | 1.3 |  | 环境保护费
|  | 1.4 |  | 临时设施费
|  | 其中 |  | 常态化疫情防控措施费
2 |  |  |  | 特殊安全文明施工措施费
其中 |  | 2.1 |  | 管理目标等级对应的《图集》标准外项目措施费
|  | 2.2 |  | 超过一定规模的危大工程对应的安全文明施工增加措施费
|  | 2.3 |  | 其他特殊安全文明施工措施费
合计 |  |  | 合计
注： | 1.依据表“4.12总价措施项目报价组成分析表”，在“实际成本”“企业管理费”“利润”填写对应数值。并逐项在表“4.12总价措施项目报价组成分析表”中列明施工方案出处及计算方法。 2.“管理目标等级（ ）对应的《图集》标准内项目措施费”中“（ ）”填写要求：招标工程量清单和最高投标限价中填写招标人要求的管理目标等级；投标报价中填报的管理目标等级须与投标函中所填报的管理目标等级一致，且不得低于招标人要求的管理目标等级。

## 4.10 其他项目清单与计价汇总表
其他项目清单与计价汇总表
工程名称：北京协和医院东单院区外科楼南侧地埋蒸汽管道更换工程 |  |  |  | 第 1 页 共 1 页
序号 | 子目名称 | 计量单位 | 不含税金额（元） |  | 备注
1 | 暂列金额（不包括计日工） | 项 |  |  | 明细详见表4.10-1
2 | 暂估价
2.1 | 材料和工程设备暂估价 | - |  |  | 明细详见表4.10-2
2.2 | 专业工程暂估价 |  |  |  | 明细详见表4.10-3
3 | 计日工 |  |  |  | 明细详见表4.10-4
4 | 总承包服务费 |  |  |  | 明细详见表4.10-5
合计 |  |  |  |  | -
注：材料和工程设备暂估单价计入清单子目综合单价，此处不汇总。

## 4.10-1 暂列金额明细表
暂列金额明细表
工程名称：北京协和医院东单院区外科楼南侧地埋蒸汽管道更换工程 |  |  |  |  | 第 1 页 共 1 页
序号 | 子目名称 | 计量单位 | 暂列金额 |  |  |  | 备注
|  |  | 不含税金额 （元） | 税金 （元） |  | 含税金额 （元）
1 | 暂列金额 | 项
合计
注：此表由招标人填写，不包括计日工。暂列金额项目部分如不能详列明细，也可只列暂列金额项目总金额，投标人在计取税金前应将上述“暂列金额”的“不含税金额”计入投标价格中。

## 4.10-2 材料和工程设备暂估价表
材料和工程设备暂估价表
工程名称：北京协和医院东单院区外科楼南侧地埋蒸汽管道更换工程 |  |  |  |  | 第 1 页 共 1 页
序号 | 材料和工程设备名称、规格、型号 | 计量单位 | 暂估单价 （元） | 备注
1 | 北京协和医院东单院区外科楼南侧地埋蒸汽管道更换工程
1.1 | 北京协和医院东单院区外科楼南侧地埋蒸汽管道更换工程
注：投标人应将上述材料、工程设备暂估单价计入工程量清单综合单价报价中。

## 4.10-3 专业工程暂估价表
专业工程暂估价表
工程名称：北京协和医院东单院区外科楼南侧地埋蒸汽管道更换工程 | [6 empty] | 第 1 页 共 1 页
序号 |  | 工程名称 | 工程内容 | 暂估价金额 |  |  |  |  | 备注
|  |  |  | 不含税金额 （元） | 税金 （元） | 含税金额 （元） |  | 人+机占比 （%）
1 |  | 基坑监测服务 | 基坑监测、沉降监测
合计
注： | 1. 此表由招标人填写，投标人在计取税金前应将上述专业工程“暂估价金额”的“不含税金额”计入投标价格。 2.“人+机占比”为人工费与机械费之和占专业工程暂估价（不含税金额）的比例。“人+机占比”仅作为最高投标限价低限标准确定、评标过程中专家测算投标报价是否低于低限标准使用。投标人应当根据自身的安全文明施工方案计算安全文明施工费报价，不应使用招标工程量清单中暂估价专业工程的“人+机占比”计算其投标报价，也不得以招标工程量清单中“人+机占比”与实际“人+机占比”的差异作为合同价格调整的理由。 3. 备注栏中应当对未达到招标规模标准的是否采用分包做出说明，采用分包方式的应当由发包人和承包人依法通过招标方式选择分包人。

## 4.7 分部分项工程和单价措施项目清单与计价表【北京协和医
分部分项工程和单价措施项目清单与计价表
工程名称：北京协和医院东单院区外科楼南侧地埋蒸汽管道更换工程 | [7 empty] | 第 1 页 共 6 页
序号 | 子目编码 | 子目名称 | 子目特征描述 | 计量单位 | 工程量 | 金额（元）
[6 empty] | 综合单价 | 合价 |  | 其中
[9 empty] | 暂估价 | 规费
拆除恢复路由
1 | 050101006001 | 清除草皮 | 1.草皮种类:冷季型 | m2 | 158.1
2 | 050102012001 | 铺种草皮 | 1.铺种方式:播草籽 | m2 | 158.1
3 | 050101003001 | 砍挖灌木丛及根 | 1.丛高或蓬径:0.8m | m2 | 23.44
4 | 050102005001 | 栽植绿篱 | 1.种类:小叶黄杨 2.篱高:80cm以内 3.养护期:1年 | m2 | 23.44
5 | 041001001001 | 拆除路面 | 1.材质:沥青砼 2.厚度:49cm | m2 | 40
6 | 041001005001 | 拆除侧、平(缘）石 | 1.材质:花岗岩路缘石 | m | 12
7 | 041001002001 | 拆除人行道 | 1.材质:大理石地面砖 2.厚度:10cm | m2 | 85.8
8 | 040203006001 | 沥青混凝土 | 1.沥青混凝土种类:AC20 5cm，AC13 4cm 2.基层:40cm石灰粉煤灰碎石 | m2 | 40
9 | 040204004001 | 安砌侧(平、缘）石 | 1.材料品种、规格:花岗岩路缘石 | m | 12
10 | 040204002001 | 人行道块料铺设 | 1.块料品种、规格:10cm大理石地面砖 2.基础、垫层：材料品种、厚度:石灰粉煤灰碎石20cm | m2 | 85.8
分部小计
土石方工程
11 | 910201005001 | 挖沟槽土方 | 1.土壤类别:综合考虑 2.挖土深度:综合考虑 3.未尽事宜详见图纸，招标文件，满足设计要求及现行质量验收规范要求 | m3 | 415.94
本页小计
分部分项工程和单价措施项目清单与计价表
工程名称：北京协和医院东单院区外科楼南侧地埋蒸汽管道更换工程 | [7 empty] | 第 2 页 共 6 页
序号 | 子目编码 | 子目名称 | 子目特征描述 | 计量单位 | 工程量 | 金额（元）
[6 empty] | 综合单价 | 合价 |  | 其中
[9 empty] | 暂估价 | 规费
12 | 910204001001 | 回填方 | 1.回填土方（外购土方） 2.填方来源、运距:自行考虑 3.未尽事宜详见图纸，招标文件，满足设计要求及现行质量验收规范要求 | m3 | 333.78
13 | 910203002001 | 垫层铺设 | 1.砂垫层 2.其他未尽详见图纸并满足设计和验收规范要求 | m3 | 82.16
14 | 910204002001 | 余方弃置 | 1.弃料品种:余土外运 2.场外运距:自行考虑 3.未尽事宜详见图纸，招标文件，满足设计要求及现行质量验收规范要求 | m3 | 415.94
分部小计
管道安装工程
本页小计
分部分项工程和单价措施项目清单与计价表
工程名称：北京协和医院东单院区外科楼南侧地埋蒸汽管道更换工程 | [7 empty] | 第 3 页 共 6 页
序号 | 子目编码 | 子目名称 | 子目特征描述 | 计量单位 | 工程量 | 金额（元）
[6 empty] | 综合单价 | 合价 |  | 其中
[9 empty] | 暂估价 | 规费
15 | 920601015005 | 钢外护真空复合保温预制直埋管 | 1.名称:钢外护真空复合保温预制直埋管 2.材质及规格:Q235-B，外径219*478，管中219*6.0 3.接口方式:氯电联焊 4.保温要求:保温外径400mm 硬质聚氨酯泡沫塑料保温高密度聚乙烯外护管包含管道接头处保温等 5.铺设深度:详见图纸包含施工现场内倒 6.运、布管装卸及以上材料设备的保管费 7.含从甲方指定地点运输至施工现场的所有费用(含装卸费) 8.管道检验及试验的要求:强度及严密性试验，水冲洗 9.未尽事宜详见图纸招标文件、满足施工及验收规范相关要求 | m | 95
本页小计
分部分项工程和单价措施项目清单与计价表
工程名称：北京协和医院东单院区外科楼南侧地埋蒸汽管道更换工程 | [7 empty] | 第 4 页 共 6 页
序号 | 子目编码 | 子目名称 | 子目特征描述 | 计量单位 | 工程量 | 金额（元）
[6 empty] | 综合单价 | 合价 |  | 其中
[9 empty] | 暂估价 | 规费
16 | 920601015003 | 预制保温管 | 1.名称:预制保温管 2.材质及规格:Q235-B，外径89*160，管中89*4.0 3.接口方式:氯电联焊 4.保温要求:保温外径160mm 硬质聚氨酯泡沫塑料保温高密度聚乙烯外护管包含管道接头处保温等 5.铺设深度:详见图纸包含施工现场内倒 6.运、布管装卸及以上材料设备的保管费 7.含从甲方指定地点运输至施工现场的所有费用(含装卸费) 8.管道检验及试验的要求:强度及严密性试验，水冲洗 9.未尽事宜详见图纸招标文件、满足施工及验收规范相关要求 | m | 95
17 | CB001 | 警示带 | 1.名称:警示带 2.安装位置:管道上方 3.材质及规格:PE，20CM 4.未尽事宜详见图纸招标文件、满足施工及验收规范相关要求 | 米 | 190
分部小计
管道阀门及附件
本页小计
分部分项工程和单价措施项目清单与计价表
工程名称：北京协和医院东单院区外科楼南侧地埋蒸汽管道更换工程 | [7 empty] | 第 5 页 共 6 页
序号 | 子目编码 | 子目名称 | 子目特征描述 | 计量单位 | 工程量 | 金额（元）
[6 empty] | 综合单价 | 合价 |  | 其中
[9 empty] | 暂估价 | 规费
18 | 920603011008 | 钢外护真空复合保温预制直埋弯头 | 1.种类:钢外护真空复合保温预制直埋弯头 2.材质及规格:DN200，R=1.5D，90°，PN16，包含管件接头处保温等 3.接口形式:氩电联焊 4.未尽事宜详见图纸、招标文件、满足施工及验收规范相关要求 | 个 | 3
19 | 920603011004 | 预制保温弯头 | 1.种类:预制直埋保温弯头 2.材质及规格:DN80，R=1.5D，90°，PN16，包含管件接头处保温等 3.接口形式:氩电联焊 4.未尽事宜详见图纸、招标文件、满足施工及验收规范相关要求 | 个 | 3
20 | 920601016010 | 穿墙套袖 | 1、名称:穿墙套袖 2、规格:DN80mm 3、填料材质:综合考虑 4、未尽事宜详见图纸、招标文件、满足施工及验收规范相关要求 | 个 | 1
21 | 920601016011 | 穿墙套袖 | 1、名称:穿墙套袖 2、规格:DN219/479 3、填料材质:综合考虑 4、未尽事宜详见图纸、招标文件、满足施工及验收规范相关要求 | 个 | 1
本页小计
分部分项工程和单价措施项目清单与计价表
工程名称：北京协和医院东单院区外科楼南侧地埋蒸汽管道更换工程 | [7 empty] | 第 6 页 共 6 页
序号 | 子目编码 | 子目名称 | 子目特征描述 | 计量单位 | 工程量 | 金额（元）
[6 empty] | 综合单价 | 合价 |  | 其中
[9 empty] | 暂估价 | 规费
22 | 920601016012 | 收缩端冒 | 1、名称:收缩端冒 2、规格:DN219/479 3、填料材质:综合考虑 4、未尽事宜详见图纸、招标文件、满足施工及验收规范相关要求 | 个 | 1
23 | 920601016013 | 收缩端冒 | 1、名称:收缩端冒 2、规格:DN108/325 3、填料材质:综合考虑 4、未尽事宜详见图纸、招标文件、满足施工及验收规范相关要求 | 个 | 1
24 | 030310001001 | X射线探伤 |  | 张 | 126
25 | 920601001001 | 钢管拆除 | 1.材质:钢外护真空复合保温预制直埋管 2.型号、规格:DN200 | m | 95
26 | 920601001002 | 钢管拆除 | 1.材质:直埋保温管 2.型号、规格:DN80 | m | 95
分部小计
措施项目
分部小计
本页小计
合 计