## 4.1 工程量清单封面
|  | 北京协和医院西单院区增加烟感 |  | 工程
工程量清单
招 标 人： |  |  | 工程造价 咨 询 人：
| (单位盖章) |  |  |  | (单位盖章)
法定代表人 或其委托代理人： |  |  | 法定代表人 或其委托代理人：
| (签字或盖章) |  |  |  | (签字或盖章)
编 制 人： |  |  | 复 核 人：
| (造价人员签字盖专用章) |  |  |  | (造价工程师签字盖专用章)
编 制 时 间： | 年 月 日 |  | 复 核 时 间： |  | 年 月 日

## 4.9 总价措施项目清单与计价汇总表
总价措施项目清单与计价汇总表
工程名称：北京协和医院西单院区增加烟感 | [5 empty] | 第 1 页 共 1 页
序号 |  | 项目 编码 | 子目名称 | 不含税金额 （元） | 含税金额 （元） |  | 备注
1 |  |  | 安全施工费 |  |  |  | 明细详见表4.12
2 |  |  | 文明施工费 |  |  |  | 明细详见表4.12
3 |  |  | 环境保护费 |  |  |  | 明细详见表4.12
4 |  |  | 临时设施费 |  |  |  | 明细详见表4.12
合计
注： | 1.在“不含税金额”中填写对应措施费用。除“安全文明施工费”及“施工垃圾场外运输和消纳费”由表4.9-1及表4.9-2带入数据外，其他均应逐项在表“4.12总价措施项目报价组成分析表”中列明施工方案出处及计算方法。 2.投标人的安全文明施工费、赶工增加费（如有）不得作为让利因素。

## 4.9-1 安全文明施工费明细表-404号文
安全文明施工费明细表
工程名称：北京协和医院西单院区增加烟感 | [6 empty] | 第 1 页 共 1 页
序号 |  | 项目编码 | 子目名称 | 不含税金额（元） |  |  |  |  | 含税金额 （元） | 备注
|  |  |  | 实际成本 （元） | 企业管理费 （元） | 利润 （元） |  | 小计 （元）
合计
注： | 1.依据表“4.12总价措施项目报价组成分析表”，在“实际成本”“企业管理费”“利润”填写对应数值。并逐项在表“4.12总价措施项目报价组成分析表”中列明施工方案出处及计算方法。 2.“管理目标等级（ ）对应的《图集》标准内项目措施费”中“（ ）”填写要求：招标工程量清单和最高投标限价中填写招标人要求的管理目标等级；投标报价中填报的管理目标等级须与投标函中所填报的管理目标等级一致，且不得低于招标人要求的管理目标等级。

## 4.10 其他项目清单与计价汇总表
其他项目清单与计价汇总表
工程名称：北京协和医院西单院区增加烟感 |  |  |  | 第 1 页 共 1 页
序号 | 子目名称 | 计量单位 | 不含税金额（元） |  | 备注
合计 |  |  |  |  | -
注：材料和工程设备暂估单价计入清单子目综合单价，此处不汇总。

## 4.7 分部分项工程和单价措施项目清单与计价表【西单院区增
分部分项工程和单价措施项目清单与计价表
工程名称：西单院区增加烟感 | [7 empty] | 第 1 页 共 3 页
序号 | 子目编码 | 子目名称 | 子目特征描述 | 计量单位 | 工程量 | 金额（元）
[6 empty] | 综合单价 | 合价 |  | 其中
[9 empty] | 暂估价 | 规费
西单院区增加烟感
1 | 920210010002 | 电气配线 | 1.配线形式名称:电气配线 2.导线型号、材质、规格:WDZN-RYS-2*1.5 3.敷设部位或线制:管内敷设 4.未尽事宜详见招标文件，包括为满足设计、技术标准和要求、验收规范规定施工所需的一切工序内容及相应费用 | m | 795
2 | 920210010004 | 电气配线 | 1.配线形式名称:电气配线 2.导线型号、材质、规格:WDZN-BYJ-2.5 3.敷设部位或线制:管内敷设 4.未尽事宜详见招标文件，包括为满足设计、技术标准和要求、验收规范规定施工所需的一切工序内容及相应费用 | m | 320
3 | 920210003003 | 电气配管 | 1.名称:电气配管 2.材质:JDG 3.规格:DN20 4.配置形式:明装 5.含过线盒 6.穿墙、楼板等开洞及封堵恢复处理 7.未尽事宜详见招标文件，包括为满足设计、技术标准和要求、验收规范规定施工所需的一切工序内容及相应费用 | m | 708
本页小计
分部分项工程和单价措施项目清单与计价表
工程名称：西单院区增加烟感 | [7 empty] | 第 2 页 共 3 页
序号 | 子目编码 | 子目名称 | 子目特征描述 | 计量单位 | 工程量 | 金额（元）
[6 empty] | 综合单价 | 合价 |  | 其中
[9 empty] | 暂估价 | 规费
4 | 920504002001 | 点型探测器安装 | 1.名称:感烟探测器 2.型号、规格:满足现状系统联动及使用要求 3.未尽事宜详见招标文件，包括为满足设计、技术标准和要求、验收规范规定施工所需的一切工序内容及相应费用 | 只 | 36
5 | 920504002002 | 点型探测器安装 | 1.名称:防爆感烟探测器 2.型号、规格:满足现状系统联动及使用要求 3.未尽事宜详见招标文件，包括为满足设计、技术标准和要求、验收规范规定施工所需的一切工序内容及相应费用 | 只 | 4
6 | 920504008001 | 模块安装 | 1.名称:消防模块、安全栅 2.输出形式:输入输出模块 3.型号、规格:满足现状系统联动及使用要求 4.未尽事宜详见招标文件，包括为满足设计、技术标准和要求、验收规范规定施工所需的一切工序内容及相应费用 | 个 | 5
本页小计
分部分项工程和单价措施项目清单与计价表
工程名称：西单院区增加烟感 | [7 empty] | 第 3 页 共 3 页
序号 | 子目编码 | 子目名称 | 子目特征描述 | 计量单位 | 工程量 | 金额（元）
[6 empty] | 综合单价 | 合价 |  | 其中
[9 empty] | 暂估价 | 规费
7 | 920210014001 | 接线盒安装 | 1.名称:接线盒 2.材质:钢制 3.安装形式:明装 4.未尽事宜详见招标文件，包括为满足设计、技术标准和要求、验收规范规定施工所需的一切工序内容及相应费用 | 个 | 49
8 | 920210014002 | 接线盒安装 | 1.名称:接线盒 2.材质:钢制 3.安装形式:明装 4.未尽事宜详见招标文件，包括为满足设计、技术标准和要求、验收规范规定施工所需的一切工序内容及相应费用 | 个 | 8
9 | 920210005002 | 金属软管敷设 | 1.名称:金属软管 2.规格:DN20 | 根 | 39
10 | 920210005003 | 金属软管敷设 | 1.名称:金属软管 2.规格:DN20 | 根 | 8
11 | 920901005001 | 打洞(孔) |  | 个 | 39
12 | 920504010001 | 消防模块(端子)箱安装 |  | 台 | 5
13 | 911402006001 | 格栅吊顶新做 | 1.名称：铝合金吊顶恢复（利旧） 2.规格：600*600 | m2 | 68
14 | 920509004001 | 火灾自动报警调试 | 名称：火灾自动报警系统CRT新增点位编程 | 系统 | 1
分部小计
措施项目
分部小计
本页小计
合 计