## Sheet1
五金类产品遴选清单
项目序号 | 物资名称 | 参数要求 | 质保期 | 备注
1 | 安全帽 | 安全帽主要执行GB2811-2019国家标准 1.重量≤430g 2.头围调节范围：常规 520～640mm 3.基础安全性能: 冲击吸收性能:5kg。钢锤自 1m 高度自由下落冲击，经高温50℃、低温 - 10℃、浸水预处理后，传递到头模冲击力≤4900N，帽壳不得大面积碎裂 4.耐穿刺性能: 3kg。标准钢锥1m高度自由下落，钢锥严禁接触头模，不得刺穿帽壳 5.下颏带性能: 下颏带承受 150N 拉力保持 20s 不脱落；破坏拉力≤500N，解脱力 25～50N 6.材质: ABS 工程塑料 | 无 | \
2 | UPS设备蓄电池 | 1.单体容量：12V 100AH，蓄电池采用阀控式密封铅酸蓄电池 2.包含旧蓄电池的拆卸回收及新蓄电池的安装调试工作 3.蓄电池产品应能在温度-15℃～+50℃条件下正常工作 4.蓄电池密封反应效率应不低于97% 5.蓄电池自放电：完全充电的蓄电池在25±5℃环境中静置28天后，容量保持率应在96%以上 6.蓄电池安全阀开阀压力、闭阀压力应符合相关标准要求 7.UPS蓄电池内阻值测量判定标准需执行中华人民共和国工业和信息化部颁发的《通信用阀控式密封铅酸蓄电池》YDT799-2024 7.质保3年以上 | 质保3年以上 | \
1.单体容量：12V 38AH，蓄电池采用阀控式密封铅酸蓄电池 2.包含旧蓄电池的拆卸回收及新蓄电池的安装调试工作 3.蓄电池产品应能在温度-15℃～+50℃条件下正常工作 4.蓄电池密封反应效率应不低于97% 5.蓄电池自放电：完全充电的蓄电池在25±5℃环境中静置28天后，容量保持率应在96%以上 6.蓄电池安全阀开阀压力、闭阀压力应符合相关标准要求 7.UPS蓄电池内阻值测量判定标准需执行中华人民共和国工业和信息化部颁发的《通信用阀控式密封铅酸蓄电池》YDT799-2024 7.质保3年以上
3 | 整理箱 | 1.白色，长65cm*宽50cm*高40cm 2.加厚款，厚度为2mm | 质保半年以上 | 本产品适用于洗衣房日常工作中大批量被服、工服等重物的装载，且需满足转运、存放过程中多层码垛堆叠的作业要求
1.白色，长65cm*宽50cm*高40cm 2.特厚款，厚度为3mm
4 | 50mm,布带一入口 | 6140mm | 质保1年以上 | 本产品适用于洗衣房平烫机、折叠机的日常维修，需包含安装调试工作
| 50mm,布带一入口 | 5560mm
| 25mm,布带一入口 | 5560mm
| 25mm,布带一入口 | 6140mm
| 50mm,布带一中间传输带 | 2840mm
| 25mm,布带一中间传输带 | 2840mm
| 50mm,布带一叠加褶皱部分 | 2490mm
| 50mm,橡胶一无纺布驱动带 | 0520mm
| 50mm,驱动带 | 0290mm
| 50mm,布带出口传输带 | 3820mm
| 50mm,松紧带小滚轮 | 0620mm
| 50mm,皮带长出口传输机 | 2010mm
| 平烫机导向带 | 16mm
| 平烫机毛毡 | 3500mm*5600mm